## Sheet1
Operation | Op Code | FS | WR | DA | AA | BA | MB | MD | MM | MW | Literal (16 bit)
No Operation | 00¦00000 | xxxxx | 0 | xxx | xxx | xxx | x | x | x | 0 | xxxxxxxxxxxxxxxx
Increment | 01¦10000 | 10000 | 1 | DA | AA | xxx | x | 1 | x | 0 | xxxxxxxxxxxxxxxx
Add | 01¦10100 | 10100 | 1 | DA | AA | BA | 1 | 1 | x | 0 | xxxxxxxxxxxxxxxx
Subtract | 01¦10110 | 10110 | 1 | DA | AA | BA | 1 | 1 | x | 0 | xxxxxxxxxxxxxxxx
Decrement | 01¦10010 | 10011 | 1 | DA | AA | xxx | x | 1 | x | 0 | xxxxxxxxxxxxxxxx
Negative | 01¦10001 | 10001 | 1 | DA | AA | xxx | x | 1 | x | 0 | xxxxxxxxxxxxxxxx
Move A | 01¦01100 | 01100 | 1 | DA | AA | xxx | x | 1 | x | 0 | xxxxxxxxxxxxxxxx
Move B* | 01¦01010 | 01010 | 1 | DA | xxx | BA | 1 | 1 | x | 0 | xxxxxxxxxxxxxxxx
Shift Right | 01¦11001 | 11001 | 1 | DA | AA | xxx | x | 1 | x | 0 | xxxxxxxxxxxxxxxx
Shift Left | 01¦11000 | 11000 | 1 | DA | AA | xxx | x | 1 | x | 0 | xxxxxxxxxxxxxxxx
Clear | 01¦00000 | 00000 | 1 | DA | AA = DA | BA = DA | x | 1 | x | 0 | xxxxxxxxxxxxxxxx
Set | 01¦01111 | 01111 | 1 | DA | AA = DA | BA = DA | x | 1 | x | 0 | xxxxxxxxxxxxxxxx
NOT | 01¦00011 | 00011 | 1 | DA | AA | xxx | x | 1 | x | 0 | xxxxxxxxxxxxxxxx
AND | 01¦01000 | 01000 | 1 | DA | AA | BA | 1 | 1 | x | 0 | xxxxxxxxxxxxxxxx
OR | 01¦01110 | 01110 | 1 | DA | AA | BA | 1 | 1 | x | 0 | xxxxxxxxxxxxxxxx
XOR | 01¦00110 | 00110 | 1 | DA | AA | BA | 1 | 1 | x | 0 | xxxxxxxxxxxxxxxx
Add Immediate* | 00¦001 | 10100 | 1 | DA | AA | xxx | 0 | 1 | x | 0 | Literal (16 bit)
Subtract Immediate* | 00¦010 | 10110 | 1 | DA | AA | xxx | 0 | 1 | x | 0 | Literal (16 bit)
AND Immediate | 00¦011 | 01000 | 1 | DA | AA | xxx | 0 | 1 | x | 0 | Literal (16 bit)
OR Immediate | 00¦101 | 01110 | 1 | DA | AA | xxx | 0 | 1 | x | 0 | Literal (16 bit)
XOR Immediate* | 00¦110 | 00110 | 1 | DA | AA | xxx | 0 | 1 | x | 0 | Literal (16 bit)
Load Immediate | 11¦ | 01010 | 1 | DA | xxx | xxx | 0 | 1 | x | 0 | Literal (16 bit)
Load Memory | 10¦100 | xxxxx | 1 | DA | xxx | xxx | x | 0 | MM | 0 | Literal (16 bit)
Store Memory | 10¦101 | xxxxx | 0 | xxx | xxx | BA | 1 | x | MM | 1 | Literal (16 bit)
Jump Register | 10¦01101 | xxxxx | 0 | xxx | AA | xxx | x | x | x | 0 | xxxxxxxxxxxxxxxx
Branch if Zero | 10¦110 | 01100 | 1 | DA = AA | AA | xxx | x | 1 | x | 0 | Literal (16 bit)
Branch if Negative | 10¦111 | 01100 | 1 | DA = AA | AA | xxx | x | 1 | x | 0 | Literal (16 bit)
Multiply* | 01¦10111 | 11010 | 1 | DA | AA | BA | 1 | 1 | x | 0 | xxxxxxxxxxxxxxxx
Add With Carry* | 01¦10101 | 11011 | 1 | DA | AA | BA | 1 | 1 | x | 0 | xxxxxxxxxxxxxxxx
Arithmetic Shift Right * | 01¦11011 | 11100 | 1 | DA | AA | xxx | x | 1 | x | 0 | xxxxxxxxxxxxxxxx
Jump Immediate* | 10¦01100 | xxxxx | 0 | xxx | xxx | xxx | x | x | x | 0 | Literal (16 bit)
Bitwise Clear* | 10¦01000 | 11101 | 1 | DA | AA = DA | BA = DA | x | 1 | x | 0 | xxxxxxxxxxxxLiteral (4 bit)
Bitwise Set* | 10¦01001 | 11110 | 1 | DA | AA = DA | BA = DA | x | 1 | x | 0 | xxxxxxxxxxxxLiteral (4 bit)
Bitwise Test Skip Clear* | 10¦01011 | 11111 | 0 | DA | AA = DA | xxx | x | 1 | x | 0 | xxxxxxxxxxxxLiteral (4 bit)
Bitwise Test Skip Set* | 10¦01010 | 11111 | 0 | DA | AA = DA | xxx | x | 1 | x | 0 | xxxxxxxxxxxxLiteral (4 bit)